## Selection
Path | Produkty > Pohony a řízení pohybu > Servosystémy > Rotační servomotory
Family | Motory 1S s bezpečnostními funkcemi | Motory 1S | Motory Accurax G5 | Motory řady G | Integrovaný servomotor
Functional filters:
Typ | Rotační motor | Rotační motor | Rotační motor | Rotační motor | Integrovaný servomotor
Jmenovitý točivý moment | Up to 19,1 Nm | Max. 95,5 Nm | Max. 95,5 Nm | Max. 8,62 Nm | Max. 25 Nm
Technical filters:
Jmenovité otáčky | 3.000 rpm | 3.000 rpm | 3.000 rpm | 3.000 rpm | 3.000 rpm
| 1.500 rpm | 2.000 rpm | 2.000 rpm | 2.000 rpm
|  | 1.500 rpm | 1.500 rpm | 1.000 rpm
|  | 1.000 rpm | 1.000 rpm
Maximální otáčky | 5.000 rpm | 2.000 rpm | 2000 až 3000 ot./min | 4500 až 5000 ot./min | 4.000 rpm
| 6.000 rpm | 3.000 rpm | 4500 až 6000 ot./min | 2.000 rpm
|  | 5.000 rpm | 2.000 rpm | 3.000 rpm
|  | 6.000 rpm | 3.000 rpm | 5.000 rpm
5.000 rpm
Velikosti | Max. 3 kW | Max. 15 kW | Max. 15 kW | Max. 1,5 kW | Max. 7,85 kW
Uplatnitelný servopohon | 1S with Motion Safety | 1S | Accurax G5 | Accurax G5 | -
Řada G
SmartStep 2
Rozlišení n-kodéru | 23-bit absolute (battery-less) | 23-bit absolute (battery-less) | 17-bit absolute | 10,000 pulses incremental | 15-bit incremental
|  | 23-bit incremental | 20-bit incremental | 17-bit absolute | 18-bit absolute
Model | Standardní | Standardní | Standardní | Standardní | Standardní
| Nízká setrvačnost | Nízká setrvačnost | Vysoká setrvačnost
Krytí IP | IP67 | IP67 | IP65 | IP65 | IP65
IP67