## Selection
Path | Produkty > Komponenty pro řízení > Časovače
Family | H3DT | H3DS | H3DK | H3YN / H3YN-B | H3RN / H3RN-B | H3CR | H5CC
Functional filters:
Typ | Analogový | Analogový | Analogový | Analogový | Analogový | Analogový | Digitální
Montáž | Kolejnice DIN | Kolejnice DIN | Kolejnice DIN | Patice / na panelu | Patice / na panelu | Patice / na panelu | Patice / na panelu
Technical filters:
Svorky | Zásuvné plus | Šroub | Šroub | Zásuvné plus | Zásuvné plus | Šroub | Šroub
|  |  |  | Šroub | Šroub
Provozní režim | Zpoždění při zapnutí | Zpoždění při zapnutí | Zpoždění při zapnutí | Zpoždění při zapnutí | Zpoždění při zapnutí | Zpoždění při zapnutí | Zpoždění při zapnutí/vypnutí signálu
| Spuštění s vypnutým blikáním | Zpoždění při zapnutí (pevné) | Zpoždění při zapnutí (pevné) | Spuštění s vypnutým blikáním | Spuštění s vypnutým blikáním | Spuštění s vypnutým blikáním | Zpoždění při vypnutí signálu
| Spuštění se zapnutým blikáním | Spuštění s vypnutým blikáním | Spuštění s vypnutým blikáním | Spuštění se zapnutým blikáním | Spuštění se zapnutým blikáním | Spuštění se zapnutým blikáním | Interval (spuštění signálu nebo napájení)
| Zpoždění při zapnutí/vypnutí signálu | Spuštění se zapnutým blikáním | Spuštění se zapnutým blikáním | Interval (spuštění signálu nebo napájení) | Interval (spuštění signálu nebo napájení) | Zpoždění při zapnutí/vypnutí signálu | Cyklovač
| Interval (spuštění signálu nebo napájení) | Zpoždění při zapnutí/vypnutí signálu | Zpoždění při zapnutí/vypnutí signálu |  |  | Zpoždění při vypnutí signálu | Jednorázový cyklovač
| Hvězda-trojúhelník | Interval (spuštění signálu nebo napájení) | Zpoždění při vypnutí signálu |  |  | Interval (spuštění signálu nebo napájení) | Kumulativní
| Kumulativní | Hvězda-trojúhelník | Interval (spuštění signálu nebo napájení) |  |  | Hvězda-trojúhelník | Dvojitý časovač
| Krokový výstup (spuštění zapnutí signálu nebo napájení) | Krokový výstup (zpoždění při zapnutí) | Krokový výstup (zpoždění při zapnutí) |  |  | Krokový výstup (zpoždění při zapnutí) | Signal ON-delay
| Okamžitá operace (resetování časového omezení) | [5 empty] | Power ON-delay
| Časově omezená operace (automatické resetování) | [5 empty] | ON/OFF duty adjustable flicker
Stopwatch
Výstupy | Relé | Relé | Relé | Relé | Relé | Relé | Relé
|  | SCR |  |  |  | Tranzistor | Tranzistor
Typ reléového výstupu | DPDT | SPDT | DPDT | 4PDT | DPST-NO | DPDT | DPST
| SPDT | SPST-NO | SPDT | DPDT | SPDT | SPDT | SPDT
[6 empty] | SPST-NO | SPST
Celkový časový rozsah | 0,1 s až 120 s | 0,1 s až 12 h | 0,1 s až 120 s | (0,1 s až 10 h) | (0,1 s až 10 h) | 0,05 s až 12 s | 0,001 s až 9999 h (nastavitelné)
| 0,1 s až 1,200 h | 0,1 s až 120 h | 0,1 s až 1,200 h |  |  | 0,05 s až 30 h
| 1 s až 120 s | 1 s až 120 s | 1 s až 120 s |  |  | 0,05 s až 300 h
|  | 1 s až 120 h |  |  |  | 0,1 s až 600 h
|  | 2 s až 120 h |  |  |  | 0,5 s až 120 s
1,2 s až 12 min
1,2 s až 300 h
Napájecí napětí | 100 až 120 VAC | 24 až 230 VAC | 240 až 440 VAC | 24 VAC | 24 VAC | 24 až 48 VAC | 24 VAC
| 200 až 240 VAC | 24 až 48 VDC | 24 až 48 VAC/DC | 100 až 120 VAC | 12 VDC | 100 až 120 VAC | 100 až 240 VAC
| 24 až 48 VAC/DC |  | 24 až 240 VAC/DC | 200 až 230 VAC | 24 VDC | 100 až 240 VAC | 12 až 48 VDC
| 24 až 240 VAC/DC |  | 12 VDC | 12 VDC |  | 200 až 240 VAC
|  |  | 24 až 48 VDC | 24 VDC |  | 24 VAC/DC
12 VDC
48 VDC
12 až 48 VDC
48 až 125 VDC
100 až 125 VDC
Velikost | Šířka 17,5 mm | Šířka 17,5 mm | Šířka 22,5 mm | Šířka 31 mm | Šířka 15,5 mm | 1/16 DIN (48 x 48 mm) | 1/16 DIN (48 x 48 mm)