## Selection
Path | Produkty > Komponenty pro řízení > Čítače
Family | H7EC | H7ET | H7ER | H7BX | H8PS | H7CC
Functional filters:
Typ čítače | Součtové čítače | Součtové čítače | Součtové čítače | Čítače s předvolbou | Elektronická vačka | Čítače s předvolbou
Velikost | 1/32 DIN (48 x 24 mm) | 1/32 DIN (48 x 24 mm) | 1/32 DIN (48 x 24 mm) | 72 x 72 mm | 1/4 DIN (96 x 96 mm) | 1/16 DIN (48 x 48 mm)
Technical filters:
Rozsah čítače | 0 až 99999999 | 0 s až 999 h 59 min 59 s <-> 0,0 min až 9999 h 59,9 min | 1000 s-1 nebo 1000 min-1 | -99 999 až 999 999 | - | -99 999 až 999 999
|  | 0,0 h až 999 999,9 h <-> 0,0 h až 3999 d 23,9 h | 1000 s-1 nebo 1000 min-1 <-> 10 000 min-1 |  |  | -999 až 9999
Řídicí vstupy | Beznapěťový | Beznapěťový | Beznapěťový | Beznapěťový | N-kodér | Beznapěťový
| Napětí DC | Napětí DC | PNP / NPN | PNP / NPN |  | PNP / NPN
| PNP / NPN | PNP / NPN
| Univerzální napětí AC/DC | Univerzální napětí AC/DC
Řídicí výstup | - | - | - | Kontakt | Pulsní výstup | Kontaktní výstup SPDT
|  |  |  | Tranzistorový výstup NPN | Tranzistorový výstup NPN nebo PNP | Kontaktní výstup SPDT + tranzistorový výstup SPST
[5 empty] | Vačkové výstupy 8/16/32 | Kontaktní výstup SPST
[5 empty] | Výstup chod (RUN) | Kontaktní výstup SPST + SPDT
Tranzistorový výstup DPST
Tranzistorový výstup SPST
Napájecí napětí | 24 VDC | 24 VDC | 24 VDC | 24 VAC | 24 VDC | 100 až 240 VAC
|  |  |  | 100 až 240 VAC |  | 12 až 24 VDC
12 až 24 VDC
Displej, počet číslic | LCD | LCD | LCD | Negativní podsvícený LCD | LCD | Negativní podsvícený LCD
| 8 číslic | 7 číslic | 4 číslice | PV – 6 číslic, SV – 6 číslic | 7 číslic | 6 číslic
5 číslic
Rychlost | 0 až 30 Hz | - | 1 nebo 10 kHz | 0 až 30 Hz | - | 0 až 30 Hz
| 0 až 1 kHz |  |  | 0 až 5 kHz |  | 0 až 5 kHz