## Selection
Path | Produkty > Senzory > Rotační n-kodéry
Family | E6A2-C | E6B2-C | E6C2-C / E6C3-C | E6F-C | E6H-C | E6C3-A | E6F-A | E6CP-A
Functional filters:
Princip | Inkrementální | Inkrementální | Inkrementální | Inkrementální | Inkrementální | Absolutní | Absolutní | Absolutní
Vlastnost | Hřídel s malým průměrem | Standardní hřídel | Standardní hřídel | Robustní provedení | Dutý hřídel | Standardní hřídel | Robustní provedení | Standardní hřídel
Technical filters:
Rozsah rozlišení (min/max) | 10 / 500 | 10 / 2.000 | 10 / 2.000 | 100 / 1.000 | 300 / 3.600 | 6 / 1.024 | 256 / 1.024 | 254
100 / 3.600
Velikost | průměr 25 mm | průměr 40 mm | průměr 50 mm | průměr 60 mm | průměr 40 mm | průměr 50 mm | průměr 60 mm | průměr 50 mm
průměr hřídele | 4 mm | 6 mm | 6 mm | 10 mm | 8 mm (dutý hřídel) | 8 mm | 10 mm | 6 mm
8 mm
Max. síla v N (radiální / axiální) | 10 / 50 | 30 / 20 | 50 / 30 | 120 / 50 | 29,4 / 4,9 | 80 / 50 | 120 / 50 | 29,4 / 19,6
80 / 50
krytí IP | IP50 | IP50 | IP64 | IP65 | IP50 | IP65 | IP65 | IP50
IP65
Max. frekvence otáčení (otáčky/min) | 5 | 6 | 5 | 5 | 10 | 5 | 5 | 1
6