## Selection
Path | Produkty > Spínací komponenty > Tlačítka
Family | A22N | A22NK | A22NS/W | M22N | A16 | A16_-P | A165K | A165S/W | M16 | A2W
Functional filters:
Aplikace | Tlačítka | Přepínače | Přepínače | Kontrolky | Tlačítka | Tlačítka | Přepínače | Přepínače | Kontrolky | Wireless Pushbutton switches
Velikost | 22 mm | 22 mm | 22 mm | 22 mm | 16 mm | 16 mm | 16 mm | 16 mm | 16 mm | 40mm/34 mm
Technical filters:
Provoz | Spínací nebo přepínací | - | Spínací nebo přepínací | - | Spínací nebo přepínací | Spínací nebo přepínací | - | Spínací nebo přepínací | - | Okamžitý
Montáž | Montáž pomocí matice | Montáž pomocí matice | Montáž pomocí matice | Montáž pomocí matice | Montáž pomocí matice | Montáž do panelu nebo na desku s plošnými spoji | Montáž pomocí matice | Montáž pomocí matice | Montáž pomocí matice | Šroub/držák
Počet kontaktů | Až 6, konfigurovatelné | 2 pozice | Až 6, konfigurovatelné | - | 1 nebo 2 | 1 nebo 2 | 2 pozice | 2 pozice | - | Bez kontaktů, 8 výstupních tranzistorů NPN nebo PNP v hlavní jednotce
|  | 3 pozice | [5 empty] | 3 pozice
Až 6, konfigurovatelné
Jmenovitá zátěž | 6 A, 240 VAC | - | 100, 110, 120 VAC (LED) | 100, 110, 120 VAC (LED) | 3 A, 250 VAC | 5, 12, 24 VAC/VDC (žhavicí) | - | 5, 12, 24 VDC (LED) | 5, 12, 24 VAC/VDC (žhavicí) | 20 V DC / 50 mA na výstup
| 8 A, 24 VDC |  | 200, 220, 230, 240 VAC (LED) | 200, 220, 230, 240 VAC (LED) | 3 A, 30 VDC | 5, 12, 24 VDC (LED) |  |  | 5, 12, 24 VDC (LED)
| 10 A, 120 VAC |  | 6 VAC/VDC (LED) | 6 VAC/VDC (LED) | 5 A, 125 VAC
| 10 A, 24 VAC |  | 12 VAC/VDC (LED) | 12 VAC/VDC (LED)
|  |  | 24 VAC/VDC (LED) | 24 VAC/VDC (LED)