## Selection
Path | Produkty > Spínací komponenty > Polovodičová relé
Family | G3RV-ST | G3R-I / -O | G3F / G3FD | G3H / G3HD | G3NA | G3NE | G3PA | G3PJ | G3PE | G3PH | G3PF | G3PW | G3ZA
Functional filters:
Využití | Rozhraní | Rozhraní | Rozhraní | Rozhraní | ON/OFF spínání | ON/OFF spínání | ON/OFF spínání | Regulace výkonu | ON/OFF spínání | ON/OFF spínání | ON/OFF spínání | Regulace výkonu | Regulace výkonu
Spínání | Jednofázové | Jednofázové | Jednofázové | Jednofázové | Jednofázové | Jednofázové | Jednofázové | Jednofázové | 2 až 3fázové | Jednofázové | Jednofázové | Jednofázové | Jednofázové
Technical filters:
Svorky | Zásuvné plus | Šroub | Šroub | Šroub | Šroub | Karta | Šroub | Zásuvné plus | Šroub | Šroub | Šroub | Šroub | Šroub
| Šroub | [6 empty] | Šroub
Proud zátěže | 2 A (240 VAC odporová zátěž) | 100 mA | 2 A | 3 A | 90 A | 20 A | 60 A | 25 A | 45 A | 150 A | 35 A | 60 A | Závisí na použitém polovodičovém relé
| 3 A (24VDC odporová zátěž) | 2 A | 3 A
Napětí zátěže (VAC) | 100 až 240 VAC (-A(L)) | - | 100 až 240 VAC (-F) | 100 až 240 VAC (-H) | 24 až 240 VAC | 100 až 240 V stř. | 24 až 240 VAC | 100 až 480 VAC | 100 až 240 V stř. | 100 až 240 V stř. | 100 až 240 V stř. | 100 až 240 V stř. | 100 až 240 V stř.
[5 empty] | 200 až 480 VAC |  | 200 až 480 VAC |  | 200 až 480 VAC | 180 až 480 VAC | 200 až 480 VAC |  | 400 až 480 VAC
Napětí zátěže (VDC) | 5 až 24 VDC (-D) | 4 až 48 VDC (-O) | 4 až 48 VDC (-FD) | 4 až 48 VDC (-HD) | 5 až 200 VDC | - | - | - | - | - | - | - | -
|  | 5 až 24 VDC (-I) | 5 až 110 VDC (-FD)
Vlastnosti | Provozní indikátor LED | Provozní indikátor LED | Spínání v nule | Spínání v nule | Provozní indikátor LED | Spínání v nule | Provozní indikátor LED | Provozní indikátor LED | Provozní indikátor LED | Provozní indikátor LED | Provozní indikátor LED | Chladič | -
| Spínání v nule | Spínání v nule |  |  | Ochranný kryt | Varistor | Chladič | Chladič | Chladič | Chladič | Chladič | Spínání v nule
[5 empty] | Spínání v nule |  | Ochranný kryt | Ochranný kryt | Obvod pro potlačení rázů | Obvod pro potlačení rázů | Ochranný kryt
[5 empty] | Varistor |  | Spínání v nule | Spínání v nule | Spínání v nule | Ochranný kryt | Proudový transformátor
[7 empty] | Varistor |  |  | Spínání v nule | Spínání v nule
Výměnná vložka