## Selection
Path | Produkty > Komponenty pro řízení > Digitální panelové zobrazovače
Family | K3GN | K3MA-J | K3MA-L | K3MA-F | K3HB-X | K3HB-H | K3HB-V | K3HB-S | K3HB-C | K3HB-P | K3HB-R
Functional filters:
Typ | Kompaktní multifunkční | Standardní | Standardní | Standardní | Pokročilý | Pokročilý | Pokročilý | Pokročilý | Pokročilý | Pokročilý | Pokročilý
Velikost | 48 x 24 mm (1/32 DIN) | 96 x 48 mm (1/8 DIN) | 96 x 48 mm (1/8 DIN) | 96 x 48 mm (1/8 DIN) | 96 x 48 mm (1/8 DIN) | 96 x 48 mm (1/8 DIN) | 96 x 48 mm (1/8 DIN) | 96 x 48 mm (1/8 DIN) | 96 x 48 mm (1/8 DIN) | 96 x 48 mm (1/8 DIN) | 96 x 48 mm (1/8 DIN)
Technical filters:
Typ procesu | Multifunkční digitální | Procesní | Teplota | Frekvence / rychlost | Procesní | Teplota | Vážení | Lineární snímač | Vzestupné / sestupné počítání | Časový interval | Frekvence
Vstupní rozsah | 0 až 20 mA | 0 až 20 mA | Pt100 | 0 až 5 kHz | 0,000 až 10,000 A | Pt100 | 0,00 až 199,99 mV | 0 až 20 mA | 30 Hz (žádný napěťový kontakt) | 30 Hz (žádný napěťový kontakt) | 30 Hz (žádný napěťový kontakt)
| 4 až 20 mA | 4 až 20 mA | JPt100 | 0 až 30 Hz | 0,0000 až 19,999 mA | Termočlánek K, J, T, E, L, U, N, R, S, B, W | 0,000 až 19,999 mV | 4 až 20 mA | 50 kHz (napěťový pulz) | 50 kHz (napěťový pulz) | 50 kHz (napěťový pulz)
| 0 až 5 V | 0 až 5 V | Termočlánek K, J, T, E, L, U, N, R, S, B, W |  | -199,99 až 199,99 mA |  | 100,00 mV | 0 až 5 V | 50 kHz (otevřený kolektor) | 50 kHz (otevřený kolektor) | 50 kHz (otevřený kolektor)
| 1 až 5 V | 1 až 5 V |  |  | 4,000 až 20,000 mA |  | 199,999 mV | -5 až 5 V
| -5 až 5 V | -5 až 5 V |  |  | 0,0 až 400,0 V |  |  | -10 až 10 V
| -10 až 10 V | -10 až 10 V |  |  | 0,0000 až 1,999 V
| 0 až 5 kHz |  |  |  | -199,99 až 199,99 V
| 0 až 30 Hz |  |  |  | 1,0000 až 5,0000 V
Typ výstupu | Relé | Relé | Relé | Relé | Relé | Relé | Relé | Relé | Relé | Relé | Relé
| NPN |  |  |  | NPN | NPN | NPN | NPN | NPN | NPN | NPN
| PNP |  |  |  | PNP | PNP | PNP | PNP | PNP | PNP | PNP
| Komunikace |  |  |  | Lineární | Lineární | Lineární | Lineární | Lineární | Lineární | Lineární
[5 empty] | Komunikace | Komunikace | Komunikace | Komunikace | BCD | BCD | BCD
[9 empty] | Komunikace | Komunikace | Komunikace
Napájecí napětí DC | 24 V DC | 24 VAC / VDC | 24 VAC / VDC | 24 VAC / VDC | 24 VAC / VDC | 24 VAC / VDC | 24 VAC / VDC | 24 VAC / VDC | 24 VAC / VDC | 24 VAC / VDC | 24 VAC / VDC
|  | 100 až 240 VAC | 100 až 240 VAC | 100 až 240 VAC | 100 až 240 VAC | 100 až 240 VAC | 100 až 240 VAC | 100 až 240 VAC | 100 až 240 VAC | 100 až 240 VAC | 100 až 240 VAC
Přesnost | ±0.1 % plného rozsahu | ±0.1 % plného rozsahu | ±0.1 % plného rozsahu | ±0.1 % plného rozsahu | +/- 0,1 % celého rozsahu (napětí DC a proud DC) | +/- 0,2 % celého rozsahu (Pt-100) | ±0.1 % plného rozsahu | +/- 0,1 % celého rozsahu (jeden vstup) | - | +/- 0,08 % rgd +/- 1 číslice | +/- 0,006 % rgd +/- 1 číslice
[5 empty] | +/- 0,5 % celého rozsahu (napětí AC a proud AC) | +/- 0,3 % celého rozsahu (termočlánek) |  | +/- 0,2 % celého rozsahu (dva vstupy) |  |  | +/- 0,02 % rgd +/- 1 číslice
Displej | 5 číslic | 5 číslic | 4 číslic | 5 číslic | 5 číslic | 5 číslic | 5 číslic | 5 číslic | 5 číslic | 5 číslic | 5 číslic
Vzorkovací frekvence | 250 ms | 250 ms | 500 ms | - | 20 ms | 20 ms | 20 ms | 0,5 ms | - | - | -