## Selection
Path | Produkty > Spínací komponenty > Nízkonapěťová spínací zařízení
Family | J7KNA-AR | J7KNA | J7KN | J7KNU (-AR) | J7TKN | J7MN | J7KCA | J7KC | J7TC | J7MC
Functional filters:
Použití | Ovládání spínání | Spínání motorů | Spínání motorů | Ovládání spínání | Ochrana motorů | Ochrana motorů | Spínání motorů | Spínání motorů | Ochrana motorů | Ochrana motorů
Spínání motorů
Typ | Miniaturní stykačové relé | Miniaturní motorový stykač | Motorový stykač | Mikro motorový stykač | Tepelné nadproudové relé | Ochranný motorový jistič | Miniaturní motorový stykač | Motorový stykač | Tepelné nadproudové relé | Ochranný motorový jistič
Mikro stykačové relé
Metoda zapojení | Šroub | Šroub | Šroub | Šroub | Šroub | Šroub | Push-in Plus | Push-in Plus | Push-in Plus | Push-in Plus
Technical filters:
Jmenovitý proud | Nízký, max. 3 A | Nízký, do 12 A / 5.5 kW | Vysoký, do 210 A / 132 kW | Nízký, max. 3 A | Nízký, max. 0,12 A / 800 A | Nízký, max. 0,10 A/ 100 A | Nízký, do 6 A | Vysoký, do 12 A / 5,5 kW | Nízký, do 0,1 A / 13 A | Nízký, do 0,1 A / 20 A
Nízký, max. 5 A / 2,2 kW
Maximální výkon | - | 4 až 5.5 kW | 4 až 500 kW | 2.2 kW | - | 0,06 až 45 kW | - | 2,2 až 5,5 kW | - | 0,02 až 11 kW
Funkce | Ovládání | Ovládání | Ovládání | Ovládání | Ochrana | Ochrana | Ovládání | Ovládání | Ochrana | Ochrana
DIN lišta | 35 | 35 | 35 | 15 | 35 | 35 | 35 | 35 | 35 | 35
35 (s adaptérem)
Konfigurace kontaktu | 1 NC | 1 NC | 1 NC | 1 NC | - | - | 4 NO | 1 NC | - | -
| 2 NO/NC |  | 2 NO/NC | 1 NO |  |  | 2NO 2NC | 1 NO
| 3 NO |  | 1 NO | 2 NO/NC (J7KNU-AR) |  |  | 3NO 1NC
| 4 NO |  |  | 3 NO (J7KNU-AR)
4 NO (J7KNU-AR)
1*2 NC
Počet pólů | 4 póly | 3 póly | 3 póly | 3 póly | - | - | 4 póly | 3 póly | - | -
|  | 4 póly | 4 póly | 4 póly
AC3 400 V | - | 9 A | 10 A | 5 A | - | - | - | 12 A | - | -
|  | 12 A | >12 A