## Selection
Path | Produkty > Senzory > Optické vláknové senzory a zesilovače > Optická vlákna
Family | E32 Standardní válcová | E32 Čtvercové | E32 Miniaturní | E32 Se zvýšeným dosahem | E32 Chemicky odolná | E32 Teplu odolná | E32 Odolná podtlaku | E32 Robotické aplikace | E32 Přesná detekce | E32 Sledování prostoru | E32 Speciální aplikace
Functional filters:
Aplikace | Všeobecná aplikace | Všeobecná aplikace | Všeobecná aplikace | Všeobecná aplikace | Vylepšená odolnost vůči okolním podmínkám | Vylepšená odolnost vůči okolním podmínkám | Vylepšená odolnost vůči okolním podmínkám | Zvýšená odolnost vůči okolnímu prostředí | Zvýšená odolnost vůči okolnímu prostředí | Area monitoring | Zvýšená odolnost vůči okolnímu prostředí
Technical filters:
Typ | Válcový tvar | Čtvercový tvar | Miniaturní tvar | Větší dosah | Chemicky odolné | Teplu odolný | Odolný podtlaku | Robotické aplikace | Přesná detekce | Sledování prostoru | Speciální aplikace
Klíčové vlastnosti | Standardní a velmi ohebná vlákna o velikosti od M3 do M6 | 3 nebo 4mm silné pouzdro. Optika v osách X, Y nebo Z | Velikosti od průměru 500µm do 3mm s ohebným pouzdrem | Vestavěná čočka | Fluoroplastový potah | Teplu odolná až do 400°C | Poměr úniku max. 1x10-10 Pa*m3/s | >1 milion ohybových cyklů | Přesnost detekce až 100µm | Sledování prostoru od 10 do 70 mm | Detekce speciálních předmětů
Optika v osách X, Y nebo Z