## Selection
Path | Produkty > Automatizační systémy > Vstup a výstup (I/O)
Family | Řada NX I/O | NXR | GX-ILM | GX | Řada GI-S | SmartSlice | DRT2 | DRT2-*C* | CRT1 | SRT2 | SRT2-*C*
Functional filters:
Aplikace | Modulární I/O | Průmyslové I/O | Průmyslové I/O | Kompaktní I/O | Kompaktní I/O | Modulární I/O | Kompaktní I/O | Průmyslové I/O | Kompaktní I/O | Kompaktní I/O | Průmyslové I/O
Technical filters:
Síťové připojení | EtherCAT | EtherCAT | EtherCAT | Vstupy a výstupy sítě EtherCAT s ethernetovými konektory RJ45 | EtherNet/IP | CompoNet | DeviceNet s automatickým výběrem přenosové rychlosti, zásuvná svorkovnice otevřeného typu. | DeviceNet s automatickým výběrem přenosové rychlosti, mikrokonektor M12. | CompoNet s automatickým výběrem přenosové rychlosti, IDC konektory na ploché kabely | CompoBus/S, vysokorychlostní režim (0,8 ms, 100m)+ režim pro velké vzdálenosti (6 ms, 500m) | CompoBus/S, vysokorychlostní režim (0,8 ms, 100m)+ režim pro velké vzdálenosti (6 ms, 500m)
| EtherNet/IP | EtherNet/IP |  |  | CIP-Safety | DeviceNet
|  | IO-Link |  |  |  | EtherCAT
MECHATROLINK-II
PROFIBUS DP
PROFINET IO
Stupeň krytí | IP20 | IP67 | IP67 | IP20 | IP20 | IP20 | IP20 | IP67 | IP20 | IP20 | IP67
Typy I/O | Analogový vstup | Digitální vstup | Digitální vstup | Analogový vstup | Bezpečnostní vstup a výstup | Analogový vstup | Analogový vstup | Digitální vstup | Analogový vstup | Analogový vstup | Digitální vstup
| Analogový výstup | Digitální výstup | Digitální výstup | Analogový výstup | Digitální vstup | Analogový výstup | Analogový výstup | Digitální výstup | Analogový výstup | Analogový výstup | Digitální výstup
| Bezpečnostní vstup a výstup | IO-Link | IO-Link | Digitální vstup | Digitální výstup | Digitální vstup | Digitální vstup |  | Digitální vstup | Digitální vstup
| Digitální vstup |  |  | Digitální výstup |  | Digitální výstup | Digitální výstup |  | Digitální výstup | Digitální výstup
| Digitální výstup |  |  | N-kodérový vstup |  | N-kodérový vstup | Teplotní vstup |  | Teplotní vstup
| IO-Link |  |  |  |  | Teplotní vstup
N-kodérový vstup
Pulzní výstup
Sériová komunikace
Tenzometrický vstup
Teplotní vstup
Vysokorychlostní analogový vstup
smyčka regulátoru teploty