## Selection
Path | Produkty > Bezpečnost > Bezpečnostní senzory
Family | OS32C | F3SG-SR/PG | F3SG-RA | F3SG-RE | F3SJ | E3ZS
Functional filters:
Aplikace | Bezpečnostní laserový skener | Bezpečnostní světelné záclony | Bezpečnostní světelné záclony | Bezpečnostní světelné záclony | Bezpečnostní světelné záclony
Bezpečnostní kategorie | Přísl. typ 3 IEC 61496-1 | Přísl. typ 2 IEC 61496-1 | Přísl. typ 2 IEC 61496-1 | Přísl. typ 2 IEC 61496-1 | Přísl. typ 4 IEC 61496-1 | Přísl. typ 2 IEC 61496-1
|  | Přísl. typ 4 IEC 61496-1 | Přísl. typ 4 IEC 61496-1 | Přísl. typ 4 IEC 61496-1
Technical filters:
Pouzdro | 133 x 104 x 143 mm | 32 x 38 mm | 35 x 35 mm | 35 x 35 mm | 24 x 30 mm | 33.1 x 20 x 10.8 mm
30 x 30 mm
Rozlišení | 30 mm | 14 mm | 14 mm | 14 mm | 14 mm | -
| 40 mm | 25 mm | 30 mm | 30 mm | 25 mm
| 50 mm | 45 mm |  |  | 30 mm
| 70 mm | 85 mm
Mezera mezi paprsky | - | 300 mm | - | - | - | jeden paprsek
400 mm
500 mm
Provozní rozsah | 3 m | 0,5 až 5 m (pasivní zrcadlo obvodové ochrany) | 0,3 až 10 m (po krocích 14 mm) | 0,3 až 10 m (po krocích 14 mm) | 0,2 až 7 m | 0,2 až 3 m
| 4 m | 0,5 až 20 m (obvodová ochrana přístupu) | 0,3 až 20 m (po krocích 30 mm) | 0,3 až 20 m (po krocích 30 mm) | 0,3 až 9 m
0,5 až 70 m (velký rozsah obvodové ochrany)
0,3 až 10 m (po krocích 14 mm)
0,3 až 20 m (rozlišení 25 mm, 45 mm a 85 mm)
Stupeň ochrany | IP65 | IP65 | IP65 | IP65 | IP65 | IP67
|  | IP67 | IP67 | IP67
IP67G
IP69K
Bezpečnostní funkce | EDM | EDM | EDM | Jednoduché zapojení | EDM | Externí test
| Manuální/automatické spuštění | Komunikace IO-Link | Potlačení | Rychlejší doba odezvy pro jednoduché aplikace detekce zapnutí/vypnutí | Externí test
| Sledování referenční hranice | Potlačení | Softwarový nástroj s nastavením v PC |  | Funkce propojení
|  | Předběžné resetování (pokročilý model)) | Sériové připojení |  | Potlačení
|  | Softwarový nástroj s nastavením v PC | Zaclonění |  | Přednostní nastavení
|  | Sériové připojení |  |  | Zaclonění
|  | Zaclonění |  |  | Zóna varování