## Selection
Path | Produkty > Komponenty pro řízení > Axiální ventilátory
Family | R89F-D | R89F-M
Functional filters:
Typ | Axiální ventilátor DC | Axiální ventilátor AC
Napájecí napětí | 24 V DC | 100 až 240 V AC
Technical filters:
Typ svorkovnice | Přívody | Konektor
Rám | 92 x 92 | 92 x 92
| 120 x 120 | 120 x 120
Tloušťka rámu | 25 mm | 38 mm
38 mm
Jmenovité vstupní napětí | 1.92 W | 3,0 W
| 2,64 W | 4,4 W
| 4,08 W | 4,5 W
11,28 W
12,0 W
Jmenovité otáčky | 1950 ot./min | 3100 ot./min
| 2650 rpm | 3250 ot./min
| 2850 ot./min | 3850 ot./min
3550 rpm
3600 ot./min
4100 ot./min
Maximální průtok | 1.24 m3/min | 1,18 m3/min
| 1.66 m3/min | 1,5 m3/min
| 2,1 m3/min | 3,0 m3/min
2,5 m3/min
3,68 m3/min
3,88 m3/min
Maximální statický tlak | 32.2 Pa | 56 Pa
| 39,6 Pa | 84 Pa
| 56.1 Pa | 90 Pa
64 Pa
120 Pa
135 Pa
Hlučnost | 30 dB | 33 dB
| 32 dB | 40 dB
| 39 dB | 42 dB
40 dB
49 dB
51 dB
Příslušenství | Filtr | Filtr
| Ochranná mřížka | Ochranná mřížka
Kabel s konektorem